## 1
设备清单
序号 | 采购品目 | 数量 | 单位 | 主要技术指标 | 是否进口
1 | 智能汽车线控底盘及虚实场景系统实验教学台架 | 2 | 台 | 1、集成线控转向、线控制动、线控驱动控制与执行系统；为市场主流装车产品或同类装置； 2、实验教学台架应集成自动驾驶测试场景，应设置操作方便的线控执行器触发界面（至少四类、二十种）；配置显示装置； 3、提供控制程序源代码，应具有相应的操作界面，便于实验者进行制动、转向、驱动等实验操作参数及动作设置； 4、实验教学台架应集成线控制动、转向、驱动实物系统性能参数测控数显，测试显示精度高于±1%FS，数字仪表显示字长不小于5位半； 5、可支持GPS/IMU、摄像头、视频等输入，可支持接入VR、行人穿戴设备； 6、学习工位5-6个，学习工位的设置应保障学生实验的安全； 7、①线控转向指标：工作电压DC12V；额定功率460W；②线控制动指标：工作电压DC12V；最大压力12MPa；③线控驱动指标：工作电压DC48V；额定电流150A；电机额定功率1KW。 | 否
2 | OBU/RSU | 1 | 套 | 1、满足25-36名学生同时实验，包括一款RSU，2个和一款OBU，6个； 2、OBU/RSU必须成套，具有相同的通信协议，通信协议必须对我方开放；为保障学生数据解析实验，必须提供通信解析软件。 | 否
3 | 汽车ABS系统实验台 | 2 | 台 | 采用1.4T150马力L4车型的发动机ABS制动系统为基础，配有ABS系统工作原理图，真实展示紧急制动时ABS系统工作过程。厂商提供在线平台部署，根据学校需求定制化服务。支持移动在线学习及老师定制直播教学资源，每个课程内容根据教学实际情况进行设计，包括预习、电子教材、授课视频、笔记四部分组成。 | 否
4 | 电控汽油发动机ECU实验台 | 2 | 台 | 采用汽车核心控制器实现CAN-BUS的数据采集、处理及原理学习。可以与传动系、动力性参数匹配物理模型结合使用，系统需包括电控汽油发动机上的真实传感器与执行器、真实控制器，要求控制器程序可控制实物与虚拟仿真开发系统中的虚拟发动机系统同步运行，并支持控制器程序进行二次开发。实物要求可进行汽油发动机电控系统工作原理学习、控制逻辑的研究与开发。系统要求以Simulink为核心，构建控制器快速原型平台，集成电控系统、车辆动力学模型系统、传感器系统以及网络通信系统，为发动机动力参数匹配控制算法提供快速验证平台。实验台至少需包括：研究平台台架、ECU控制器、TCU控制器、旋转式电子换挡总成、加速踏板总成、制动踏板总成、高速通信CAN总线-USB设备、系统管理主机、图形显示器、仿真软件、发动机执行器、传感器。系统人机交互部分要求至少包括两部分。具备发动机控制器HIL仿真能力。提供产品基于simulink进行ECU和TCU系统控制器的演示。 | 否
5 | 新能源汽车三维悬空教学展示平台 | 1 | 套 | 真实展示轿车动力、传动、悬架、行驶、制动、转向、电器组合部件、车身覆盖件等各个系统的布局、结构、组成与工作原理。以混动动力整车为基础，整体布局必须按照原车位置进行等比例放大，以保证吊装部件合理性，保证吊装高度误差为±5mm。整车零部件采用直径≤0.7mm的高强度不锈钢钢丝悬吊于指定位置。顶部框架采用钢结构≥4000mm*6000mm 的方钢焊接而成以保证其安全性。顶部及底部的装饰材料采用高强度密度板拼接而成，外表不锈钢板采用激光切割工艺装饰而成。厂家提供设备效果图、设备安装详细材料清单、安装施工方案。配套相关网上教学资源及配套视频课程、虚拟仿真检测实训考核系统。 | 否
6 | 燃料电池系统爆炸展示系统 | 1 | 套 | 氢燃料电池三维悬空教学展示平台，是将氢燃料电池系统分解成单个部件，再以原结构布局的形式进行三维悬空展示。室内布置，对应膜电极、双极板、PEM膜等具有细微结构的精密零部件，应对其制作结构放大图片，顶部高度要求不低于1.5米、不高于2.2米，场地预留220V照明用电，应有美化灯光，应有语音讲解配合灯光实时照亮介绍部位/部件，应包含4个三维悬空展示台，一个整系统展示台，提供同时供50名学生学习的工作位。 | 否