## 1
设备清单
序号 | 采购品目 | 数量 | 单位 | 主要技术指标 | 是否进口
1 | 智能物流机器人创新实践平台 | 2 | 台 | 提供不少于6种机械臂模块，采用不低于3种编程语言，实现不少于12种智能机器人应用场景。可完成机器人本体结构设计与制作实验，电机传感器测试通信实验，运动控制技术实验，视觉识别实验，装配调试实践，实现群控和空地协同，同时支持高校排行榜各类大学生科技竞赛不少于四项。电控具有高集成度的视觉算法模组，人工智能模组，无需编程，通过按键与液晶显示便可实现常用的视觉图像处理；配备高性能图像与视频处理模组，处理器不低于64位四核ARM Cortex-A57 CPU，GPU≥128核。基础零件结构零件≥120个，结构件不少于20个；运动底盘模组≥2种；机械臂模组≥6种；自动驾驶方案拓展模块≥1种；智能物流方案拓展模块≥1种；安保巡检方案拓展模块≥1种；农业采摘拓展模块≥1种；智能服务拓展模块≥1种；基础搬运模块≥1种。 直流减速电机≥4个，转速≥380，扭矩≥0.1kgm，数量≥4个，带速度反馈。传感器陀螺仪模块≥1个，电压范围3.3V—5V，电流小于等于10mA；循迹传感器模块≥2 个，检测范围≥140mm；超声波传感器≥1个，频率40KHZ；探测距离：2CM-4.5M；平面定位模块≥1 个，平面定位系统集成了陀螺仪、加速度计、编码器等多种传感器；单目相机模块≥2 个。 设备平台支持Arduino编程环境、STM32编程环境和ROS系统环境等至少三种软件操作环境。提供配套教材：包含《智能物流机器人设计与制作》和《智能移动机器人设计与制作基于STM32平台》，提供配套教学视频，提供公司自有的课程在线平台。 | 否
2 | 无人驾驶学习平台 | 2 | 台 | 整车尺寸≤370*300*260mm（装备云台）、最大负载10kg 、四轮四驱、小离地距离：30mm、锂离子电池组。电机为直流减速电机、额定电压12V、额定电流1A 、电机减速比≥55 。底盘控制电路采用STM32F103芯片，集成CH340模块 。机械臂关节数≥6个 、机械爪开口直径≥8cm 、有效负载≥200g 。提供教材以及例程、例程数量≥100个，例程包含：底盘控制，ROS 入门，AI 机械臂，机器学习，计算机视觉，自然语音处理，SLAM 与导航等实验案例。 | 否
3 | 多功能可编程移动小ROSlander | 2 | 台 | 小车操作系统：Ubuntu 18.04 LTS+ROS Melodic；编程语言：Python；智能机械臂：关节自由度：5自由度+夹持器（合计6自由度），旋转半径430mm；控制系统：Jetson Orin Nano主板+Jetson Orin nano扩展板+STM32小车控制器；3D深度相机：1台Gemini 双目结构光深度相机+1台Astra Pro Plus单目结构光深度相机；麦克风阵列：科大讯飞六通道麦克风阵列；7寸显示屏：支持树莓派、英伟达、Ubuntu镜像、计算机电脑系统(副屏)；学习资料：提供整套教学资料，包含全系列开发手册、真人教学视频、ROS源码、STM32源码、系统镜像、配套软件等。 | 否
4 | 汽车电子制造工具套装 | 15 | 套 | 每套里面包括以下九类工具：焊台（T12、帝尊款配小刀弯钩烙铁头）、可调电源（APS3010H型、30V、10A）、螺丝刀套装 (138合一) 、热风枪（ST-862D）、放大镜（配件包括黑色4磁柔性夹+6磁性霞林柱）、示波器（UPO1202S-E）、万用表（VC86B）、镊子（弯嘴、细尖、扁圆三种形式）、吸锡器（铝合金）。每套九类工具中要求万用表2个、其余8类各1个。 | 否
5 | 大学生赛车安全装备 | 1 | 套 | 车手装备要求3套，要求防火10s以上，双层防火服，认证要求FIA8850-2015及以上，满足BAJA 2025规则要求。KENNY头盔2个，防火10s以上，必须符合Sne11M2015、Sne11M2020或ECER22-06的要求及以上，满足BAJA 2025规则要求。 | 否
6 | 普通台钻 | 1 | 台 | 1.最大钻孔直径：16mm；2.立柱直径：85mm；3.主轴最大行程：125mm；4.主轴中心线至立柱表面距离：240mm；5.主轴转速范围：365- 3150 rpm；6.主轴转速级数：5。 | 否
7 | 工业金属激光切割机 | 1 | 台 | 1.工作范围：3000mm x 1500mm；2.激光功率：1500W~ 3000W。3.传动系统：龙门双齿条双伺服驱动4.最大速度：90m/min (联动127m/min )。5.定位精度：0.05mm/m、重复定位精度：+0.03mm。6.设备功率：5KW (不含激光器及冷水机)。7.电源需求：三相380V/50Hz或60Hz。8.配置要求：机床、3000W激光器、光学系统、控制及驱动系统、冷却系统、强排式抽风机、气动元件、稳压器、螺杆空压机。 | 否
8 | 铸铁平台 | 1 | 台 | 1.铸铁平台：规格2m*4m*0.25m；2.材质：HT250；3.精度为国标3级；4.工作面厚度80mm；5.净重：≥8吨。 | 否
9 | 多功能手动压力机 | 1 | 台 | 5T，带棘轮，齿条行程460mm，压头内孔12mm | 否
10 | 图形工作站 | 80 | 台 | 1.CPU 规格：基础频率≥2.1GHz、最大加速频率≥5.2GHz、三级高速缓存≥30MB、核心数≥16、线程≥24。 2.内存：≥32GB DDR5 4800, 四根内存条插槽，最大支持128G。 3.存储：支持2个M.2硬盘，固态存储容量：≥512GB. 4.显卡：≥8G独立显卡。 5.显示器：显示屏尺寸：≥23.8 英寸 6.具备外设、网络设备、满足要求数量的外部接口等。可靠性要求：MTBF(m1)≥110 万小时。 | 否
11 | 机房管理系统 | 1 | 套 | 1.支持B /S管理架构，可通过移动设备通过网页方式对机房进行远程管理。2.支持对Ubuntu、Redhat、Centos、Fedora等系统的立即还原和ip地址自动分配。3.支持电脑本地硬盘操作系统（xp\win7\win8\win10\linux）的立即还原和还原点瞬间创建。4.支持MBR分区系统和GPT分区系统混合安装,可支持60个以上的不同操作系统。5.支持差异拷贝接收端网络环境检测，可检测接收端网卡连接速度，提前发现问题网点，排查处理影响差异拷贝的终端。6.支持操作系统分权管理，可分配不同的管理员管理不同的操作系统。7.支持学期课表的编辑。8.支持批量修改Windows用户登录名、计算机名和IP地址。9.支持流量限制策略，能够设定上行流量、下行流量，并可设置流量限制生效时间。10..不低于110点位。 | 否
12 | 课堂管理系统 | 1 | 套 | 1.软件兼容多种操作系统，包括Windows系统，MAC系统及Linux系统，同时也全面适配了国产信创操作系统。2.软件支持多达24种语言界面版本，满足不同外语教师灵活使用软件。3.软件的加密方式支持：加密狗加密、服务器端授权、自定义短码激活、mac地址预置激活等多种方式的激活方式。4.视频直播、学生演示、分组教学、文件管理。5.课堂策略控制：在课堂上，教师可以设置上网策略、应用程序策略、USB、CD使用、打印限制策略，对不同学生设置不同策略，查看当前的学生策略，上网限制支持多浏览器，IE、Chrome、QQ、Firefox、360等都可以限制。6.要求80点位。 | 否
13 | 交换机 | 2 | 台 | 1.速率：千兆网管。2.类型：网管下行端口。3.数量：48口。4.端口类型：电口&光口。5.套装：单品端口。6.供电功能：非POE供电。 | 否
14 | 有源音箱 | 4 | 个 | 1.采用全木质中高密度板结构箱体和尘面网。 2.高音单元采用外径 13mm的丝膜高音扬声器。 3.双路RCA立体声输入设计，支持接驳多种音源。 | 否
15 | 音频处理器 | 1 | 台 | 1.采用音频处理和数字功率放大器一体式设计,内部嵌入数字功放和音频算法软件。2.具有反馈抑制（AFC）功能，传声增益提升幅度：16.23dB。3.具有回声消除（AEC）功能，回音消除尾音长度：1024ms，回声消除幅度：80dB，收敛速度：80dB/S 。4.支持回声抵消功能。5.具有自动增益控制（AGC）功能：增益控制幅度：-12dB -+12dB；自适应背景降噪（ANS）：信噪比提升18dB。6.信噪比97.6dB。7.信号处理延时7.65ms。 | 否
16 | 话筒 | 1 | 个 | 数字红外无线麦克风，采用数字红外音频传输及控制技术，具有LED变色指示灯，支持外部音频输入（Ø 3.5 mm AUDIO IN），与其它音频设备（如MP3、手机等）组合，支持话筒频点设定，具有独立的音量调节按键，可实现遥控PPT翻页功能，采用国际标准AA电池，无线麦克风具有电量提示功能。 | 否
17 | 多媒体讲台 | 1 | 台 | 实木多层板，静曲强度顺纹34.3MPa，合格试件数与有效试件总数之比100%，静曲强度横纹27.2Mpa。抗菌率99.91%。平板状建筑材料及制品的燃烧性能等级B1(B)级60s内焰尖高度Fs≤0mm，燃烧增长速率指数FIGRA0.2MJ105W/s，火焰横向蔓延未到达试样长翼边缘。 | 否
18 | 多媒体中控 | 1 | 台 | 1.机架设计，机柜高度≤1U；2.设备需内置≥5口千兆交换机，支持划分≥5路VLAN功能；3.本机内置数字功放≥2×80W，3.5音频输入接口≥2路，3.5mm音频输出≥1路，幻象供电麦克风输入接口≥2路；4.设备需内置4×3HDMI交叉矩阵（支持4K信号传输）；5.设备需内置强电智能管理，≥4路独立可编程电源输出，采用防脱落电源插口，每路负载电流≥10A；6.设备需自带数字音频硬件解码功能，支持IP广播功能；7.设备通过网络对外接电脑进行开关机控制；8.输入电压范围至少满足180V~250VAC；9.设备需采用超静音无风扇设计；10.设备需自带无线物联网关，可接入无线协议物联模块；11.支持自定义设备基础配置，设备信息配置、开关机提示音配置、UI 选择、IP 配置、VLAN 配置。支持配置复制，可将设备配置批量复制到其它教室，复制内容包含基本配置、模型配置、场景配置、事件配置等。（提供功能演示视频证明）；12.系统支持多场景模式。 | 否