## 1
设备清单
序号 | 采购品目 | 数量 | 单位 | 主要技术指标 | 是否进口
1 | 高压连接器插拔智能教学实训平台 | 1 | 套 | 基于新能源汽车动力电池系统高低压连接器的教学产品，实训台连接器件采用符合行业标准的正规品牌部件，可真实还原动力电池连接器在车辆上的插拔操作训练。实训台面采用模块化设计，分为三层结构，涵盖不少于 15 个动力电池连接器模块。面板上的第一层和第二层布局低压连接器，不少于 11 个模块，第三层布置高压连接器，不少于4个模块，分别是高压维修开关连接器（乘用车）≥1套、高压维修开关连接器（商用车）≥1套，高压接口（HV+）连接器≥1套，高压接口（HV-）连接器≥1套。具有低压连接器功能、高压连接器功能。设备工作温度：-35℃～40℃，设备电源：AC 220V。 | 否
2 | 动力电池系统部件技术检测平台 | 1 | 套 | 基于新能源汽车主流动力电池系统开发，融入多种实物部件，展示系统实物部件、线路连接与布局特点。具有部件认知功能、原理分析功能、性能检测功能、信号获取功能，检测台上需有 DC5V、DC12V 和 DC24V 电源输出端子，可用于为系统部件供电，还能作为部件提供信号电压。 | 否
3 | 动力电池基础电气原理教具箱 | 1 | 套 | 基于新能源汽车，集成了不少于12种教学模块，电力电子模块布局多种类型号部件。功能包括：电阻模块、半导体元件模块、电容管理模块、电流电压测量模块、直流电机转速控制模块、汽车电源与供电线路部件模块、电压转换模块、电磁感应现象模块、二极管整流模块、串并联原理电路模块、温度传感器模块、 模拟触电模块。配套AC220V电源插座，满足对外接电源的需求，电源插座安装有保险丝，确保用电安全。配套“电工电子交互软件”课程资源。 | 否
4 | CAR和BUS动力电池智能拆装平台 | 1 | 套 | 基于市场主流乘用车动力电池系统和市场主流商用车动力电池系统开发，乘用车和商用车拆装平台各一个。布局完整动力电池包，还原电池各部分连接关系与特点。 拆装台需完整呈现乘用车动力电池系统和商用车车动力电池系统结构，动力电池包经厂家特殊处理，未注入电解液，专门用于动力电池拆装训。电池包≥96个单体电池组成，≥6个电池模组，每个电池模组包含≥16个单体电池，布局与实车一致，教学面板设置安全防护用具与高压标识模块说明，拆装台具备触电模拟模块。工作温度：-35℃～40℃；设备电源：AC 220V。 | 否
5 | 专用锂电池均衡电机 | 1 | 套 | 输入电压 220V、输入频率 50/60HZ、恒流电流 1/2.5/5A、输出通道 1-24 | 否
6 | 专用气密检测仪器 | 1 | 套 | 测试压力输出范围 0.2-650KPA、电源 100~245Vac 50/60HZ、被测物容量大于0.5升 | 否
7 | 专用PACK充放电机 | 1 | 套 | 输入电压 220V、输入频率 50/60HZ、充放电电压 2V~280V 、充电电流 1A~20A 放电电流 1A~50A、最大放电功率 3KW | 否
8 | CAR动力电池及BMS综合故障检测平台 | 1 | 套 | 基于新能源乘用车动力电池系统教学需求打造，采用符合行业标准的正规品牌部件，可视性强，能展示部件连接与线路走向，配备故障设置和测量端子系统。 动力电池包经厂家特殊处理，未注入电解液，专门用于动力电池拆装训。电池包需由≥102个单体电池组成，≥17 个电池模组，每个电池模组包含 ≥6个单体电池，布局与实车一致。具备数据监测功能、故障设置功能、教学辅助功能。配套“高压电池交互软件”课程资源软件1套。 | 否
9 | BUS动力电池及BMS综合故障检测平台 | 1 | 套 | 基于新能源商用车动力电池系统教学需求打造，采用符合行业标准的正规品牌部件，能展示部件连接与线路走向，配备故障设置和测量端子系统。检测台动力电池包经厂家特殊处理，未注入电解液，专门用于动力电池拆装训。电池包需由≥96 个单体电池组成，≥6 个电池模组，每个电池模组包含 ≥16个单体电池，布局与实车一致。具备数据监测功能、故障设置功能。配套“高压安全认知交互软件”课程软件资源1套。 | 否
10 | 交直流一体充电系统故障检测台 | 1 | 套 | 采用标准交流和直流充电桩为基础进行设计，配套真实的充电桩零部件和教学面板，可满足日常教学对交流/直流充电桩结构原理认知、工作原理教学、系统故障检修等教学训练需求。产品具备无线故障设置功能，故障检测台设置不少于15个典型故障案例，通过“智能故障设置”APP下载智能故障设置。设备重量：≥75KG；工作温度：-35℃～40℃；设备电源：AC 220V。 | 否
11 | 专用维修上位机软件（含终端） | 2 | 套 | 上位机检测功能，包括：PACK软件版本、PACK硬件版本、SOC/SOH、单体/平均温度/电压（CellUmax）、正极/负极绝缘值、BMU生命信号等，上位机控制功能，故障模拟，包括主继电器故障、充电继电器故障、加热继电器故障、预充继电器故障、预充失败故障、高圧回路断路、高压互锁、绝缘故障、压差过大故障、均衡回路故障、内部通讯故障、采样丢失故障、温差过大故障、BMU供电故障、电压采集故障、电流传感器故障等。 | 否